## Sheet1
控制器版本号 | 发布日期 | 改动项 | 备注 | 支持的SDK版本 | SDK版本号 | 发布日期 | 改动项 | 备注
0x00040105 | 2026-05-08 | 初始版本 |  | 0x00040100 | 0x00040100 | 2026-05-08 | 初始版本
0x00040106 | 2026-05-10 | 1.支持系统自动安装和升级功能 2.支持安培龙6维力传感器 3.解决3主站配置下，eth3无法启动的问题 4.支持各控制单元物理状态查询 5.修复规划点数正好50个时，传输规划路径失败的问题。 6.组件故障清除时，自动将目标状态设为IDLE | SVN版本8095 此版本需要手动安装，不支持自动升级 | 0x00040100 0x00040101 | 0x00040101 | 2026-05-10 | 1.增加L1控制器升级接口 2.增加L1伺服和传感器版本/批号获取接口 3.增加L0/L1控制对象物理状态查询接口 | 不支持运动学和规划
0x00040107 | 2026-05-15 | 1.【需求】升降柱支持Kinco伺服 2.【BUG】控制对象进入ERROR状态后，伺服控制字强制下使能，防守部分轴在模式切换失败时任然保持使能状态的BUG 3.【优化】修正OPINS_XXX_ENC_RESET_OFFSET和OPINS_XXX_EXTENC_RESET_OFFSET命名，使其符合实际功能实现 4.【BUG】如果用户在IDLE时强制松闸，然后触发急停，则抱闸仍然是强制打开的状态 5.【BUG】更正机器人名称为GentoSkye 6.【BUG】去掉切换阻抗模式时重置拖动标记的操作，配合SDK支持任意模式间切换 7.【BUG】修复手臂J1轴外力估测值被6维力传感器反馈值覆盖的BUG 8.【需求】增加手臂和身体的默认刚度/阻尼参数，初始化使用这些参数 9.【优化】SI崩溃时，PSI输出循环打印的BUG 10.【优化】ini文件载入失败时，能打印输出具体哪个参数失败 11.【BUG】修复右臂末端数据透传无法发送的问题 12.【需求】修改MarvinProM3和GentoLuna手臂J6J7干涉范围参数 | SVN版本8126 | 0x00040100 0x00040101 0x00040102 | 0x00040102 | 2026-05-15 | 【需求】增加机器人类型获取接口 【需求】增加API对机器人类型的判断检查 【优化】统一L0和L1层接口函数返回值定义 【需求】增加L0/L1层的System_Unlink接口 | git版本f9d64fc12a 不支持运动学和规划
0x00040200 | 2026-05-19 | 【优化】变更SDK和控制器版本兼容性检查规则 | SVN版本8142 版本规则变更为：控制器只检查SDK的MAJOR和MINOR版本号 重要：此版本控制器只支持0x000402XX版本的SDK | 0x00040200 | 0x00040200 | 2026-05-19 | 【优化】增加C_EXAMPLE示例程序的doxygen格式说明 【优化】优化include依赖 【需求】支持双臂运动学和规划 【优化】C_SDK优化KINEMATICS 日志，修改返回为枚举; 【优化】PYTHON_SDK 同步修改返回类型； 【需求】FXPlatform APP已添加正运动学和规划功能（规划初始化规划点位可直接运行） | git版本9b7fc9118b
0x00040300 | 2026-05-28 | 【需求】增加数据打标功能 【需求】手臂/Luna身体支持PD控制模式 【需求】支持6自由度长盈灵巧手 【BUG】修复力控触发逻辑 【BUG】Traj运行状态在退出POSITION模式后自动清0，避免异动 【需求】BODY组件支持输入整形功能，抑制晃动 | SVN版本8214 | 0x00040300 | 0x00040300 | 2026-05-28 | 【需求】增加PD控制接口： FX_L1_Config_SetPDCmdCycleTime FX_L1_Config_GetPDCmdCycleTime FX_L1_State_SwitchToPDMode FX_L1_Runtime_SetJointPosPDCmd 【需求】增加数据打标接口： FX_L1_Runtime_SetTag 【需求】增加灵巧手控制接口： FX_L1_Runtime_SetHandAction FX_L1_Runtime_SetHandPos FX_L1_Runtime_SetHandP FX_L1_Runtime_SetHandD FX_L1_Runtime_SetHandMaxTor 【需求】变更ROBOT_RT和ROBOT_SG数据接口，以满足新功能 【优化】增加灵巧手案例：example_basic_Hand.cpp/.py 增加PD控制案例：example_basic_PD.cpp/.py | git版本6a07e37dba FxPlatform中未加入灵巧手/数据达标/手臂PD控制的功能
0x00040400 | 2026-05-29 | 【需求】增加UDP链路，端口为3720，用于支持控制权和心跳机制 【需求】控制器只允许同时接入一个客户端连接 【需求】控制器在1000ms内未收到客户端的心跳，就自动释放控制权 | SVN版本8226 | 0x00040400 | 0x00040400 | 2026-05-29 | 【变更】在执行FX_L1_System_Link时，先尝试获取控制权 【需求】增加接口FX_L1_System_GetLinkState 【优化】关键FLAG增加atomic特性 | git版本f9807dce41
0x00040402 | 2026-06-03 | 【优化】在进入转矩控制相关模式前检查理论力和传感器反馈力，如果偏差过大，就拒绝进入 【新增】增加参数R.A0/A1/B.CTRL.SensorErrorValve[7]，用于设置力矩偏差检测阈值，值范围为0~100，表示0~100%的最大轴侧转矩，默认设置10% | SVN版本8251 |  | 0x00040401 | 2026-06-05 | 【BUG】修复FX_L1_Runtime_StopTraj函数 | git版本2ed2442413
0x00040403 | 2026-06-04 | 【BUG】解决手臂和身体进入PD控制时，出现失控的问题 | SVN版本8257 |  | 0x00040402 | 2026-06-17 | 【变更】L1的SDK接口支持多线程调用，所有runtime接口都需要绑定线程号 【需求】增加数据采集接口 FX_L1_Fbk_ResetUserDataSet FX_L1_Fbk_RegisterUserDataSet FX_L1_Fbk_CheckUserDataSet FX_L1_Fbk_GetUserData 【需求】增加使用例子 example_basic_MultiThread（多线程） example_basic_SampleData（数据采集） | git版本f2a82a88f8
0x00040404 | 2026-06-17 | 【优化】在手臂不装末端透传卡时，默认拖动按钮一直有效，解决无法拖动的问题 【需求】支持蓝点和和柯维的2款6维力传感器 【优化】添加Luna身体部分模态空间阻尼计算，优化身体控制抖动的问题 【优化】变更Luna和Skye的默认ini参数设定 【BUG】修复工具没有计算导致无法进入力控相关模式的问题 | SVN版本8343 |  | 0x00040403 | 2026-06-30 | 【优化】FX_L1_System_Link能区分是网络不通还是没有控制权限 【BUG】修复FX_L1_Config_SetTraj可能出现的调用异常 【功能】增加碰撞检测功能类Interf 【BUG】修复Linux环境下的编译问题 【功能】增加L1接口： FX_L1_System_SetSystemTime FX_L1_System_GetSystemTime FX_L1_System_SetSystemIP FX_L1_System_GetSystemIP FX_L1_Fbk_ResetSystemMsg（控制器系统事件缓存清空） FX_L1_Fbk_GetSystemMsg （控制器系统事件主动上报获取） 【变更】变更接口： FX_L1_Fbk_GetCtrlObjServoVersion增加了伺服参数版本的返回 | git版本4b42609caa
0x00040405 | 2026-07-01 | 【需求】框架支持5轴+2推杆，算法还不支持 【功能】身体PD模式增加轨迹实时性指标，使用模态空间阻尼计算方法 【BUG】修复无拖动按钮时进入阻抗/拖动模式时的异常 【优化】增加控制器主动上报消息的通道 ini参数R.BASIC.LanguageType=0（中文消息）/1（英文消息） 【需求】增加时间设置接口 【需求】增加IP设置接口 【需求】增加伺服参数版本获取接口 | SVN版本8402
0x00040500 | 2026-07-09 | 【需求】增加手臂/身体/头部的温度反馈 【优化】新增参数R.BASIC.SubName，用于表征机器人子名称 【优化】更新各机型ini参数文件 【BUG】修复PD模式通讯质量指标的计算 【BUG】修复位置模式下手臂J6/J7软限位耦合未处理的问题 【需求】增加下发目标位置的躯干质心安全监测 【需求】增加推杆参数区段[R.R.BASIC]和[R.R0/R1.MECH]，用于支持手臂5+2的功能 【优化】增加IMU数据监测， 50ms内数据未发生变化就认为IMU失效，各组件进入故障状态，故障码是115 【优化】调整各机型ini文件中双臂J5/J6/J7进转矩控制时的力矩检查阈值参数从10%变为20% 【需求】支持身体位置指令防倾覆检查，增加安全区域设定参数： R.B.CTRL.SafeZoneXMax/SafeZoneXMin/SafeZoneYMax/SafeZoneYMin 这些参数都设为0时表示关闭这个功能 【重要说明】机器人机型名现在定义为："主名-子名"的形式，主名对应R.BASIC.Name；子名对应R.BASIC.SubName。一个典型的机器人机型名为： MarvinPro-M6S-CCS-696-V4.0。其中MarvinPro是主名，M6S-CCS-696-V4.0是子名。主名和子名各要求字符串长度不超过29。目前主名有：GentoLuna/GentoSkye/MarvinPro。 | SVN版本8461 |  | 0x00040500 | 2026-07-09 | 【需求】增加手臂/身体/头部的温度反馈 【功能】碰撞检测Interf变更为C函数接口 【BUG】修复FX_L1_State_SwitchToImpJointMode FX_L1_State_SwitchToImpCartMode FX_L1_State_SwitchToPDMode 接口中RatioV和RatioA不生效的问题 【BUG】修复C_EXAMPLE中个别文件在linux下的编译问题 【优化】把双臂和身体的IMU数据反馈统一到ROBOT_RT.m_DEVICE.m_DEVICE_FBK_Base_Gyro | git版本679219b02c
0x00040600 | 2026-08-03 | 【需求】双臂新增MIT和USER_MIT控制模式 【变更】调整ROBOT_RT数据结构 1)去除XXX_Fbk_Tag成员 2)调整ARM_IN的成员顺序 3）增加成员m_ARM_CMD_Ctrl_RefOriType 4）增加成员m_ARM_CMD_Ctrl_RefOri 5）增加成员m_ARM_FBK_Joint_GravityTor 【变更】修正GentoLuna机型手臂关节2的软限位范围 【需求】支持任意坐标系或TCP坐标系下的CartImp/DragXYZR控制模式 【需求】支持5+2（新剑推杆）的硬件搭配 【优化】在系统升级时，自动对控制程序做镜像备份（可用SDK的接口来恢复镜像） 【需求】支持灵巧智能灵巧手从站 【需求】支持用户自定义反馈通道 【BUG】修复阻抗模式时，手臂在软限位附近抖动的问题 | SVN版本8669 |  | 0x00040600 | 2026-08-03 | 【变更】调整ROBOT_RT数据结构 1)去除XXX_Fbk_Tag成员 2)调整ARM_IN的成员顺序 3）增加成员m_ARM_CMD_Ctrl_RefOriType 4）增加成员m_ARM_CMD_Ctrl_RefOri 5）增加成员m_ARM_FBK_Joint_GravityTor 6）增加成员m_DEVICE_FBK_Pdo_State（主站PDO状态，0：无数据；1：不完成；2：完整） 【新增】支持新的控制模式： FX_L1_State_SwitchToMITMode FX_L1_State_SwitchToUserMITMode 【变更】以下模式支持基于任意坐标系或者TCP坐标系下的控制： FX_L1_State_SwitchToImpCartMode FX_L1_State_SwitchToImpForceMode FX_L1_State_SwitchToDragCartX FX_L1_State_SwitchToDragCartY FX_L1_State_SwitchToDragCartZ FX_L1_State_SwitchToDragCartR 【变更】FXStateType中新增状态：FX_STATE_MIT和FX_STATE_USER_MIT 【新增】支持镜像恢复功能 FX_L1_System_RestoreImage 【新增】支持灵巧手PDO透传接口： FX_L1_Hand_GetData FX_L1_Hand_SetData 【废弃】删除天机灵巧手接口 【新增】支持4路用户自定义反馈通道ROBOT_RT.m_SYSTEM.m_SYSTEM_UserFbkX的设置： FX_L1_System_SetUserFbkType 【新增】增加工具辨识功能 【新增】Luna身体运动学接口 【变更】碰撞检测接口源文件从"Interference.h/.c"改名为"FXInterf.h/.c" | git版本2cfb8391ba